## Sheet1
Temp Conveyor Number: | TC1 | TC2 | TC3 | TC4
BW | 42 | 42 | 48 | 60
Length | 125.5 | 90 | 63 | 135 | (Approx pulley center length)
Lift | 6.4674 | 2.3567 | 8.2941 | 3.2993
Angle | 2.95 | 1.5 | 7.5 | 1.4
Belting Spec | 3 ply 330 piw | 3 ply 330 piw | 3 ply 330 piw | 3 ply 330 piw
Motor HP | 60 | 25 | 20 | 100
Motor RPM | 1775 | 1760 | 1765 | 1775
Motor Voltage | 460 | 460 | 460 | 460
Motor Frame Size | 364T | 284T | 256T | 404/5T
Reducer | Dodge TDT7 | Dodge TXT7A | Cleveland CGSMU525 | Dodge TA10507H25
GB Ratio | 25.18 | 15.23 | 25.18 | 25.18
Sheave Dia. Driving | 11.5 | 5 | ? | 11 | (Confirm all sheave sizes)
Sheave Dia. Driven | 9 | 6 | 9.5 | 21.5 | (Confirm all sheave sizes)
V-Belt | 5VX1030 | 5VX900 | ? | 5VX950
Drive Pulley Diameter (Dia over lagging) | 20 | 19 | 18 | 37
Idler Trough Angle | 35 | 35 | 20 | 35
ACTUAL MEASUREMENTS - VALIDATION
Time for One full Revoultion (secs) | 29 | 21.6 | 16 | 48
Actual Length (feet) | 125.5 | 90 | 63 | 135
Calculated Belt Speed (FPM) | 519.3103 | 500 | 472.5 | 337.5
Belt Speed Measured 7-20-17 | 530 | 500 | 475 | 359